## 112月09日14时18分
112月09日14时18分
系统类型 | 族与类型 | 尺寸 | 合计汇总
RJ-热水 | 限流量止回阀: 标准 | 20 mm-20 mm | 17
LJ-冷水 | 管道类型: 标准 | 32.00 | 135
LJ-冷水 | 国标三通: 国标三通 | 25 mm-25 mm-25 mm | 6
KS-压缩空气 | 管道类型: 压缩空气管 | 25.00 | 10
LJ-冷水 | 国标三通: 国标三通 | 150 mm-150 mm-25 mm | 3
KS-蒸汽 | 国标三通: 国标三通 | 100 mm-100 mm-80 mm | 2
KS-蒸汽 | 截止阀 - J41 型 - 法兰式: J41H-16 - 40 mm | 40 mm-40 mm | 2
LJ-冷水 | 闸阀 - 50 - 300 mm - 法兰式 - 消防: 100 mm | 100 mm-100 mm | 2
LJ-冷水 | 国标三通: 国标三通 | 150 mm-150 mm-150 mm | 4
KS-蒸汽 | 压力表 (2): DN20 | 32 mm-32 mm | 2
KS-压缩空气 | 国标三通: 国标三通 | 40 mm-40 mm-40 mm | 5
LJ-冷水室外 | 管道类型: 标准 | 200.00 | 6
KS-蒸汽 | 国标三通: 国标三通 | 100 mm-100 mm-100 mm | 2
LJ-冷水 | 1D弯头: 1D弯头 | 80 mm-80 mm | 3
| 基本墙: 常规 - 200mm |  | 13
KS-蒸汽 | Y型过滤器: 标准 | 65 mm-65 mm | 1
KS-蒸汽 | 过渡件 - 常规: 标准 | 50 mm-25 mm | 1
KS-蒸汽室外 | 管道类型: 蒸汽管 | 125.00 | 3
LJ-冷水 | 管帽 - 常规: 标准 | 150 mm | 3
KS-蒸汽 | 过渡件 - 常规: 标准 | 80 mm-50 mm | 1
RJ-热水 | 限流量止回阀: 标准 | 25 mm-25 mm | 1
LJ-冷水 | 过渡件 - 常规: 标准 | 150 mm-50 mm | 1
RJ-热水 | 国标三通: 国标三通 | 25 mm-25 mm-25 mm | 6
| 立式储气罐: 立式储气罐 5m3 |  | 1
| 空压机: 空压机 |  | 2
LJ-冷水 | 电动阀: 标准 | 100 mm-100 mm | 2
KS-压缩空气 | 管道类型: 压缩空气管 | 100.00 | 9
RJ-热水 | 管道类型: 热水 | 25.00 | 80
LJ-冷水 | 1D弯头: 1D弯头 | 32 mm-32 mm | 56
LJ-冷水室外 | 管道类型: 网丝骨架塑料复合管 | 200.00 | 6
LJ-冷水 | 球阀: 标准 | 32 mm-32 mm | 9
KS-蒸汽 | 管道类型: 蒸汽管 | 125.00 | 5
KS-蒸汽 | 国标三通: 国标三通 | 50 mm-50 mm-40 mm | 1
KS-蒸汽 | 减压阀 - Y42X 型 - 弹簧膜片式 - 法兰式: Y42X-10 - 32 mm | 32 mm-32 mm | 1
KS-凝结 | 截止阀 - J41 型 - 法兰式: J41H-16 - 20 mm | 20 mm-20 mm | 9
LJ-冷水 | 限流量止回阀: 标准 | 20 mm-20 mm | 17
KS-蒸汽 | 管道类型: 蒸汽管 | 100.00 | 32
KS-蒸汽 | Y型过滤器: 标准 | 50 mm-50 mm | 1
KS-蒸汽 | 减压阀 - Y42X 型 - 弹簧膜片式 - 法兰式: Y42X-10 - 50 mm | 50 mm-50 mm | 1
KS-蒸汽 | 管道类型: 蒸汽管 | 32.00 | 30
LJ-冷水 | 1D弯头: 1D弯头 | 40 mm-40 mm | 10
RJ-热水 | 蝶阀 - D71 型 - 手柄传动 - 对夹式: D71X-6 - 80 mm | 80 mm-80 mm | 4
LJ-冷水 | 球阀: 标准 | 50 mm-50 mm | 1
LJ-冷水 | 国标三通: 国标三通 | 25 mm-25 mm-20 mm | 8
RJ-热水 | 弯头 - 常规: 标准 | 32 mm-32 mm | 13
KS-压缩空气 | 国标三通: 国标三通 | 80 mm-80 mm-25 mm | 1
KS-压缩空气 | 管道类型: 压缩空气管 | 40.00 | 53
LJ-冷水 | 1D弯头: 1D弯头 | 25 mm-25 mm | 36
LJ-冷水 | 蝶阀 - D71 型 - 手柄传动 - 对夹式: D71X-6 - 100 mm | 100 mm-100 mm | 3
KS-压缩空气 | 弯头 - 常规: 标准 | 100 mm-100 mm | 4
LJ-冷水 | 蝶阀 - D71 型 - 手柄传动 - 对夹式: D71X-6 - 70 mm | 70 mm-70 mm | 2
RJ-热水 | 国标三通: 国标三通 | 25 mm-25 mm-20 mm | 7
KS-蒸汽 | 空气分离器 - 涡流式 - 20-50 mm: 125 mm | 125 mm-125 mm-20 mm | 1
KS-蒸汽 | 压力表 (2): DN20 | 65 mm-65 mm | 2
KS-蒸汽 | 减压阀 - Y42X 型 - 弹簧膜片式 - 法兰式: Y42X-10 - 25 mm | 25 mm-25 mm | 1
LJ-冷水 | 过渡件 - 常规: 标准 | 25 mm-20 mm | 7
LJ-冷水 | 弯头 - 常规: 标准 | 20 mm-20 mm | 1
KS-凝结 | 截止阀 - J21 型 - 螺纹: J21-25 - 20 mm | 20 mm-20 mm | 3
LJ-冷水 | 1D弯头: 1D弯头 | 20 mm-20 mm | 132
LJ-冷水 | Y 型过滤器 - 50-500 mm - 法兰式: 150 mm | 150 mm-150 mm | 1
KS-蒸汽 | 国标三通: 国标三通 | 50 mm-50 mm-25 mm | 2
KS-蒸汽 | 弹簧安全阀: 标准 | 15 mm-15 mm | 1
RJ-热水 | 蝶阀 - D71 型 - 手柄传动 - 对夹式: D71X-6 - 100 mm | 100 mm-100 mm | 4
KS-压缩空气 | 弯头 - 常规: 标准 | 50 mm-50 mm | 9
KS-蒸汽室外 | 管道类型: 标准 | 125.00 | 5
未定义 | 洗手盆1: 洗手盆1 |  | 17
KS-蒸汽室外 | 止回阀 - H44 型 - 单瓣旋启式 - 法兰式: H44t-10 - 125 mm | 125 mm-125 mm | 1
LJ-冷水 | 止回阀 - H44 型 - 单瓣旋启式 - 法兰式: H44t-10 - 100 mm | 100 mm-100 mm | 2
| 支架（无保温扁铁）: 支架（无保温）100 |  | 5
KS-蒸汽 | 管道类型: 蒸汽管 | 80 mm | 12
RJ-热水 | 球阀: 标准 | 25 mm-25 mm | 6
KS-压缩空气 | 国标三通: 国标三通 | 40 mm-40 mm-25 mm | 1
未定义 | 槽钢支架三层1: 自适应 |  | 1
LJ-冷水 | 国标三通: 国标三通 | 150 mm-150 mm-80 mm | 1
LJ-冷水室外 | 室内水表: 标准 | 200 mm-200 mm | 1
KS-蒸汽 | 国标三通: 国标三通 | 50 mm-50 mm-32 mm | 2
KS-蒸汽 | 过渡件 - 常规: 标准 | 100 mm-50 mm | 1
| 防火门-双扇6: 1800 x 2700mm |  | 1
RJ-热水 | 厨房水龙头: Kitchen tap 4 |  | 17
KS-压缩空气 | 截止阀 - J41 型 - 法兰式: J41H-16 - 50 mm | 50 mm-50 mm | 7
KS-压缩空气 | 管道类型: 压缩空气管 | 20 mm | 15
KS-蒸汽 | 国标三通: 国标三通 | 65 mm-65 mm-32 mm | 1
RJ-热水 | 管道类型: 热水 | 20 mm | 160
LJ-冷水 | 管道类型: 标准 | 20 mm | 250
KS-压缩空气 | 过渡件 - 常规: 标准 | 40 mm-25 mm | 1
KS-蒸汽 | 弯头 - 常规: 标准 | 125 mm-125 mm | 3
KS-蒸汽 | 压力表 (2): DN20 | 50 mm-50 mm | 2
KS-蒸汽 | 国标三通: 国标三通 | 32 mm-32 mm-32 mm | 2
KS-压缩空气 | 弯头 - 常规: 标准 | 80 mm-80 mm | 17
KS-压缩空气 | 国标三通: 国标三通 | 80 mm-80 mm-50 mm | 6
| m-dm-分气缸: CQJF-600 |  | 1
RJ-热水 | 管道类型: 热水 | 100.00 | 59
KS-蒸汽 | 弹簧安全阀: 标准 | 25 mm-25 mm | 1
LJ-冷水 | 国标三通: 国标三通 | 32 mm-32 mm-25 mm | 6
| 楼板: 常规 - 200mm |  | 5
KS-蒸汽 | 空气分离器 - 涡流式 - 20-50 mm: 32 mm | 32 mm-32 mm-20 mm | 1
KS-压缩空气 | 国标三通: 国标三通 | 100 mm-100 mm-80 mm | 2
未定义 | 低水箱蹲式大便器: 低水箱蹲式大便器 |  | 24
KS-压缩空气 | 截止阀 - J41 型 - 法兰式: J41H-16 - 25 mm | 25 mm-25 mm | 3
LJ-冷水 | 球阀: 标准 | 40 mm-40 mm | 3
LJ-冷水 | 球阀: 标准 | 25 mm-25 mm | 4
KS-蒸汽 | 弯头 - 常规: 标准 | 65 mm-65 mm | 14
LJ-冷水 | 过渡件 - 常规: 标准 | 32 mm-25 mm | 4
KS-压缩空气 | 弯头 - 常规: 标准 | 25 mm-25 mm | 4
KS-蒸汽 | 止回阀 - H44 型 - 单瓣旋启式 - 法兰式: H44t-10 - 40 mm | 40 mm-40 mm | 1
KS-蒸汽 | 弯头 - 常规: 标准 | 80 mm-80 mm | 4
KS-凝结 | 疏水阀: 2.10 LPS | 20 mm-20 mm | 4
LJ-冷水室外 | 蝶阀 - D71 型 - 手柄传动 - 对夹式: D71X-6 - 200 mm | 200 mm-200 mm | 1
未定义 | nbimer-2fa360a2317867ecfe5fe8bfee6beaa1: 5A9502B00 White |  | 10
KS-压缩空气 | 管道类型: 压缩空气管 | 80 mm | 39
LJ-冷水 | 国标三通: 国标三通 | 200 mm-200 mm-150 mm | 1
LJ-冷水 | 国标三通: 国标三通 | 150 mm-150 mm-20 mm | 17
LJ-冷水 | 国标三通: 国标三通 | 150 mm-150 mm-40 mm | 4
LJ-冷水 | 过渡件 - 常规: 标准 | 40 mm-32 mm | 4
未定义 | 小便器 (6): 20 mm 冲洗阀 |  | 10
LJ-冷水 | 管道类型: 标准 | 80 mm | 9
RJ-热水 | 国标三通: 国标三通 | 100 mm-100 mm-20 mm | 17
LJ-冷水 | 1D弯头: 1D弯头 | 100 mm-100 mm | 3
KS-蒸汽 | Y型过滤器: 标准 | 32 mm-32 mm | 1
LJ-冷水 | 国标三通: 国标三通 | 40 mm-40 mm-20 mm | 2
LJ-冷水 | 1D弯头: 1D弯头 | 70 mm-70 mm | 1
KS-蒸汽 | 国标三通: 国标三通 | 80 mm-80 mm-65 mm | 1
LJ-冷水 | 国标三通: 国标三通 | 40 mm-40 mm-40 mm | 1
KS-蒸汽 | 止回阀 - H44 型 - 单瓣旋启式 - 法兰式: H44t-10 - 80 mm | 80 mm-80 mm | 2
LJ-冷水室外 | Y型过滤器: 标准 | 200 mm-200 mm | 1
KS-凝结 | 国标三通: 国标三通 | 20 mm-20 mm-20 mm | 8
KS-蒸汽 | 截止阀 - J41 型 - 法兰式: J41H-16 - 80 mm | 80 mm-80 mm | 3
RJ-热水 | nbimer-4eac24a48d9b484b151b2e8f32add3a2: DN25 | 25 mm-25 mm-25 mm | 1
KS-压缩空气 | 管帽 - 常规: 标准 | 100.00 | 1
KS-压缩空气 | 止回阀 - H44 型 - 单瓣旋启式 - 法兰式: H44t-10 - 80 mm | 80 mm-80 mm | 1
RJ-热水 | 过渡件 - 常规: 标准 | 32 mm-25 mm | 3
KS-压缩空气 | 弯头 - 常规: 标准 | 40 mm-40 mm | 19
RJ-热水 | 国标三通: 国标三通 | 100 mm-100 mm-80 mm | 3
KS-蒸汽 | 过渡件 - 常规: 标准 | 50 mm-32 mm | 2
KS-蒸汽 | 弯头 - 常规: 标准 | 25 mm-25 mm | 7
KS-蒸汽 | 弯头 - 常规: 标准 | 40 mm-40 mm | 4
LJ-冷水 | 国标三通: 国标三通 | 150 mm-150 mm-32 mm | 7
KS-压缩空气 | 国标三通: 国标三通 | 50 mm-50 mm-20 mm | 5
| 设备基础: 设备基础 |  | 6
RJ-热水 | nbimer-5f03a3fe45c3065c46464da4f85d6dc9: DN32 | 32 mm-32 mm-32 mm | 2
KS-蒸汽 | 过渡件 - 常规: 标准 | 32 mm-25 mm | 2
KS-蒸汽 | 国标三通: 国标三通 | 65 mm-65 mm-40 mm | 2
KS-蒸汽 | 弯头 - 常规: 标准 | 100 mm-100 mm | 16
LJ-冷水 | 蝶阀 - D71 型 - 手柄传动 - 对夹式: D71X-6 - 80 mm | 80 mm-80 mm | 2
KS-蒸汽 | 截止阀 - J41 型 - 法兰式: J41H-16 - 65 mm | 65 mm-65 mm | 9
RJ-热水 | 管道类型: 热水 | 32.00 | 28
KS-凝结 | Y型过滤器: 标准 | 20 mm-20 mm | 4
KS-蒸汽 | 弹簧安全阀: 标准 | 32 mm-32 mm | 1
LJ-冷水 | 管道类型: 标准 | 100.00 | 17
KS-蒸汽 | 弯头 - 常规: 标准 | 50 mm-50 mm | 7
KS-蒸汽 | 截止阀 - J41 型 - 法兰式: J41H-16 - 50 mm | 50 mm-50 mm | 5
KS-蒸汽 | 截止阀 - J41 型 - 法兰式: J41H-16 - 25 mm | 25 mm-25 mm | 2
未定义 | 洗涤池 - 方形: 1500 mmx800 mm |  | 3
KS-压缩空气 | 波纹管: 波纹管 | 80 mm-80 mm | 1
RJ-热水 | 弯头 - 常规: 标准 | 100 mm-100 mm | 11
RJ-热水 | 球阀: 标准 | 32 mm-32 mm | 3
KS-蒸汽 | 管道类型: 蒸汽管 | 65 mm | 44
KS-压缩空气 | 截止阀 - J41 型 - 法兰式: J41H-16 - 100 mm | 100 mm-100 mm | 1
KS-蒸汽 | 管道类型: 蒸汽管 | 25.00 | 14
KS-蒸汽 | 国标三通: 国标三通 | 65 mm-65 mm-50 mm | 2
| 稳压膨胀机组: 换热机组 |  | 1
| 基本墙: 常规 - 120mm |  | 48
LJ-冷水 | 管道类型: 标准 | 25.00 | 71
| 立式储气罐: 立式储气罐 |  | 1
KS-蒸汽 | 管道类型: 蒸汽管 | 15.00 | 1
KS-蒸汽室外 | 弯头 - 常规: 标准 | 125 mm-125 mm | 2
RJ-热水 | 管帽 - 常规: 标准 | 100.00 | 4
LJ-冷水 | 蝶阀 - D71 型 - 手柄传动 - 对夹式: D71X-6 - 150 mm | 150 mm-150 mm | 3
LJ-冷水 | 国标三通: 国标三通 | 32 mm-32 mm-20 mm | 15
KS-压缩空气 | nbimer-7X0S5213362-2019-12-06 11_08_12): 40 mm | 40 mm-40 mm | 4
RJ-热水 | 国标三通: 国标三通 | 32 mm-32 mm-20 mm | 7
RJ-热水 | 国标三通: 国标三通 | 100 mm-100 mm-100 mm | 5
LJ-冷水 | 管道类型: 标准 | 150 mm | 59
RJ-热水 | 管道类型: 热水 | 80 mm | 12
LJ-冷水 | 管道类型: 标准 | 200.00 | 1
LJ-冷水 | 限流量止回阀: 标准 | 32 mm-32 mm | 2
| 冷干机: 冷干机 |  | 2
LJ-冷水 | 国标三通: 国标三通 | 32 mm-32 mm-32 mm | 19
LJ-冷水 | 过渡件 - 常规: 标准 | 80 mm-50 mm | 1
LJ-冷水 | 管道类型: 标准 | 40.00 | 25
LJ-冷水 | 过渡件 - 常规: 标准 | 80 mm-40 mm | 1
KS-蒸汽 | 过渡件 - 常规: 标准 | 65 mm-32 mm | 1
KS-蒸汽室外 | Y型过滤器: 标准 | 125 mm-125 mm | 1
LJ-冷水 | 国标三通: 国标三通 | 80 mm-80 mm-80 mm | 1
| 支架（无保温扁铁）: 150 |  | 5
RJ-热水 | 弯头 - 常规: 标准 | 20 mm-20 mm | 38
KS-蒸汽 | 管道类型: 蒸汽管 | 40.00 | 9
KS-蒸汽 | 过渡件 - 常规: 标准 | 65 mm-50 mm | 2
未定义 | 脚踏冲水器: 脚踏冲水器 |  | 24
RJ-热水 | 限流量止回阀: 标准 | 32 mm-32 mm | 2
KS-凝结 | 管道类型: 蒸汽凝结水管 | 20 mm | 45
KS-蒸汽 | 过渡件 - 常规: 标准 | 100 mm-80 mm | 1
KS-蒸汽 | 截止阀 - J41 型 - 法兰式: J41H-16 - 100 mm | 100 mm-100 mm | 2
LJ-冷水室外 | 止回阀 - H44 型 - 单瓣旋启式 - 法兰式: H44t-10 - 200 mm | 200 mm-200 mm | 1
LJ-冷水 | 球阀: 标准 | 20 mm-20 mm | 38
LJ-冷水 | 国标三通: 国标三通 | 20 mm-20 mm-20 mm | 3
LJ-冷水 | 1D弯头: 1D弯头 | 150 mm-150 mm | 3
KS-蒸汽 | 国标三通: 国标三通 | 32 mm-32 mm-15 mm | 1
KS-蒸汽 | 管道类型: 蒸汽管 | 50 mm | 27
LJ-冷水 | Y型过滤器: 标准 | 150 mm-150 mm | 1
LJ-冷水室外 | 1D弯头: 1D弯头 | 200 mm-200 mm | 7
KS-压缩空气 | 截止阀 - J41 型 - 法兰式: J41H-16 - 80 mm | 80 mm-80 mm | 3
LJ-冷水 | 国标三通: 国标三通 | 150 mm-150 mm-70 mm | 1
LJ-冷水 | 管道类型: 标准 | 50 mm | 6
KS-蒸汽 | 空气分离器 - 涡流式 - 20-50 mm: 50 mm | 50 mm-50 mm-20 mm | 1
未定义 | 双管淋浴器: 标准 | 15 mm-15 mm | 11
KS-蒸汽室外 | 管道类型: 网丝骨架塑料复合管 | 125.00 | 3
LJ-冷水 | 管道类型: 标准 | 70 mm | 4
KS-压缩空气 | 管帽 - 常规: 标准 | 80 mm | 3
| 支架: 支架 |  | 10
| 防火门-双扇6: 2400 x 2700mm 2 |  | 1
LJ-冷水 | 限流量止回阀: 标准 | 25 mm-25 mm | 1
RJ-热水 | 球阀: 标准 | 20 mm-20 mm | 20
KS-压缩空气 | 压力表 (2): DN20 | 100 mm-100 mm | 1
RJ-热水 | 过渡件 - 常规: 标准 | 25 mm-20 mm | 4
KS-压缩空气 | 管道类型: 压缩空气管 | 50 mm | 28
KS-压缩空气 | 截止阀 - J41 型 - 法兰式: J41H-16 - 20 mm | 20 mm-20 mm | 5
KS-蒸汽 | 国标三通: 国标三通 | 100 mm-100 mm-65 mm | 7
LJ-冷水 | 过渡件 - 常规: 标准 | 200 mm-80 mm | 1
KS-蒸汽 | 截止阀 - J41 型 - 法兰式: J41H-16 - 32 mm | 32 mm-32 mm | 6
KS-压缩空气 | 国标三通: 国标三通 | 80 mm-80 mm-40 mm | 8
LJ-冷水 | 止回阀 - H44 型 - 单瓣旋启式 - 法兰式: H44t-10 - 80 mm | 80 mm-80 mm | 1
LJ-冷水 | 室内水表: 标准 | 150 mm-150 mm | 1
KS-蒸汽室外 | 1D弯头: 1D弯头 | 125 mm-125 mm | 5
KS-压缩空气 | 截止阀 - J41 型 - 法兰式: J41H-16 - 40 mm | 40 mm-40 mm | 14
KS-蒸汽 | 弯头 - 常规: 标准 | 32 mm-32 mm | 9
RJ-热水 | 弯头 - 常规: 标准 | 25 mm-25 mm | 48
LJ-冷水 | 止回阀 - H44 型 - 单瓣旋启式 - 法兰式: H44t-10 - 150 mm | 150 mm-150 mm | 2
LJ-冷水 | 过渡件 - 常规: 标准 | 150 mm-100 mm | 1
RJ-热水 | 波纹管: 波纹管 | 100 mm-100 mm | 4
RJ-热水 | 国标三通: 国标三通 | 100 mm-100 mm-25 mm | 6
LJ-冷水 | 1D弯头: 1D弯头 | 50 mm-50 mm | 3
KS-压缩空气 | 过渡件 - 常规: 标准 | 80 mm-50 mm | 1
未定义 | 洗涤池: 2400x690 |  | 5
KS-凝结 | 弯头 - 常规: 标准 | 20 mm-20 mm | 9
RJ-热水 | 国标三通: 国标三通 | 100 mm-100 mm-32 mm | 3
| 平开门-木质单扇008: PKM0921 |  | 12
LJ-冷水 | Y型过滤器: 标准 | 80 mm-80 mm | 1
LJ-冷水 | 国标三通: 国标三通 | 40 mm-40 mm-32 mm | 6
KS-压缩空气 | 弯头 - 常规: 标准 | 20 mm-20 mm | 5
KS-压缩空气 | 止回阀 - H44 型 - 单瓣旋启式 - 法兰式: H44t-10 - 50 mm | 50 mm-50 mm | 2
RJ-热水 | 弯头 - 常规: 标准 | 80 mm-80 mm | 5
LJ-冷水 | 过渡件 - 常规: 标准 | 32 mm-20 mm | 6
KS-蒸汽 | 止回阀 - H44 型 - 单瓣旋启式 - 法兰式: H44t-10 - 25 mm | 25 mm-25 mm | 2
KS-蒸汽 | 止回阀 - H44 型 - 单瓣旋启式 - 法兰式: H44t-10 - 32 mm | 32 mm-32 mm | 2
KS-蒸汽 | 空气分离器 - 涡流式 - 20-50 mm: 65 mm | 65 mm-65 mm-20 mm | 1
LJ-冷水 | 过渡件 - 常规: 标准 | 40 mm-20 mm | 1
RJ-热水 | 1D弯头: 1D弯头 | 20 mm-20 mm | 50
LJ-冷水 | 波纹管: 波纹管 | 150 mm-150 mm | 4
| 推拉窗-双开推拉窗: 推拉窗-双开推拉窗 |  | 4
KS-蒸汽室外 | 蝶阀 - D71 型 - 手柄传动 - 对夹式: D71X-6 - 125 mm | 125 mm-125 mm | 1
KS-蒸汽 | 国标三通: 国标三通 | 100 mm-100 mm-32 mm | 1
KS-蒸汽 | 止回阀 - H44 型 - 单瓣旋启式 - 法兰式: H44t-10 - 50 mm | 50 mm-50 mm | 2
LJ-冷水 | 国标三通: 国标三通 | 150 mm-150 mm-100 mm | 4
KS-蒸汽 | 止回阀 - H44 型 - 单瓣旋启式 - 法兰式: H44t-10 - 65 mm | 65 mm-65 mm | 4

## 系统参数表 (hidden)
系统变量一 | 系统变量二 | 系统变量三
091D6F18BC6E6C732F7977434439670E | C13B35B04F1854C0118CCAC5F026B9FA | 32AB9B0876A77CD51E88B120AF7887E03779DEE1DAB911E1566A09277C0705D62EFEA38DCDDFF38E46556516F34B221A